## PMOD
PMOD #1
Verilog Name | Function | FPGA Pin | Schematic Name | UP | DW | Schematic Name | FPGA Pin | Function | Verilog Name
|  | H12 | PMOD1_IO1_HDA11 | 1 | 2 | PMOD1_IO5_HDA15 | B10
|  | E10 | PMOD1_IO2_HDA12 | 3 | 4 | PMOD1_IO6_HDA16_CC | E12
|  | D10 | PMOD1_IO3_HDA13 | 5 | 6 | PMOD1_IO7_HDA17 | D11
|  | C11 | PMOD1_IO4_HDA14 | 7 | 8 | PMOD1_IO8_HDA18 | B11
|  | GND |  | 9 | 10 | GND
|  | 3V3 |  | 11 | 12 | 3V3
PMOD #2
Verilog Name | Function | FPGA Pin | Schematic Name | UP | DW | Schematic Name | FPGA Pin | Function | Verilog Name
|  | J11 | PMOD2_IO1_HDA02 | 1 | 2 | PMOD2_IO5_HDA06 | H11
|  | J10 | PMOD2_IO2_HDA03 | 3 | 4 | PMOD2_IO6_HDA07 | G10
|  | K13 | PMOD2_IO3_HDA04 | 5 | 6 | PMOD2_IO7_HDA08_CC | F12
|  | K12 | PMOD2_IO4_HDA05 | 7 | 8 | PMOD2_IO8_HDA09 | F11
|  | GND |  | 9 | 10 | GND
|  | 3V3 |  | 11 | 12 | 3V3
PMOD #3
Verilog Name | Function | FPGA Pin | Schematic Name | UP | DW | Schematic Name | FPGA Pin | Function | Verilog Name
|  | AE12 | PMOD3_IO1_HDB00_CC | 1 | 2 | PMOD3_IO5_HDB04 | AF11
|  | AF12 | PMOD3_IO2_HDB01 | 3 | 4 | PMOD3_IO6_HDB05 | AG11
|  | AG10 | PMOD3_IO3_HDB02 | 5 | 6 | PMOD3_IO7_HDB06 | AH12
|  | AH10 | PMOD3_IO4_HDB03 | 7 | 8 | PMOD3_IO8_HDB07 | AH11
|  | GND |  | 9 | 10 | GND
|  | 3V3 |  | 11 | 12 | 3V3
PMOD #4
Verilog Name | Function | FPGA Pin | Schematic Name | UP | DW | Schematic Name | FPGA Pin | Function | Verilog Name
|  | AC12 | PMOD4_IO1_HDB08_CC | 1 | 2 | PMOD4_IO5_HDB12 | AD11
|  | AD12 | PMOD4_IO2_HDB09 | 3 | 4 | PMOD4_IO6_HDB13 | AD10
|  | AE10 | PMOD4_IO3_HDB10 | 5 | 6 | PMOD4_IO7_HDB14 | AA11
|  | AF10 | PMOD4_IO4_HDB11 | 7 | 8 | PMOD4_IO8_HDB15 | AA10
|  | GND |  | 9 | 10 | GND
|  | 3V3 |  | 11 | 12 | 3V3

## RPi
Raspberry Pi Header
Verilog Name | Function | RPi Pin | FPGA Pin | Schematic Name | UP | DW | Schematic Name | FPGA Pin | RPi Pin | Function | Verilog Name
|  | 3V3 |  |  | 1 | 2 | 5V
rpi_i2c_sda_io | SDA | GPIO2_SDA | AE15 | HDC02 | 3 | 4 | 5V
rpi_i2c_scl_io | SCL | GPIO3_SCL | AE14 | HDC03 | 5 | 6 | GND
|  | GPIO4_GPCLK0 | AG14 | HDC04 | 7 | 8 | HDC14 | W14 | GPIO14_TXD | TX | rpi_uart_txd
|  | GND |  |  | 9 | 10 | HDC15 | W13 | GPIO15_RXD | RX | rpi_uart_rxd
rpi_gpio_tri_io[0] | I/O | GPIO17 | AB14 | HDC17 | 11 | 12 | HDC18 | Y14 | GPIO18_PCM_CLK
rpi_gpio_tri_io[1] | I/O | GPIO27 | AB9 | HDB23 | 13 | 14 | GND
rpi_gpio_tri_io[2] | I/O | GPIO22 | Y12 | HDC22 | 15 | 16 | HDC23 | AA12 | GPIO23 | I/O | rpi_gpio_tri_io[3]
|  | 3V3 |  |  | 17 | 18 | HDB20 | Y9 | GPIO24 | I/O | rpi_gpio_tri_io[4]
|  | GPIO10_MOSI | AE13 | HDC10 | 19 | 20 | GND
|  | GPIO9_MISO | AC13 | HDC09 | 21 | 22 | HDB21 | AA8 | GPIO25 | I/O | rpi_gpio_tri_io[5]
|  | GPIO11_SCLK | AF13 | HDC11 | 23 | 24 | HDC08_CC | AC14 | GPIO8_CE0
|  | GND |  |  | 25 | 26 | HDC07 | AH13 | GPIO7_CE1
|  | GPIO0_ID_SD | AD15 | HDC00_CC | 27 | 28 | HDC01 | AD14 | GPIO1_ID_SC
rpi_gpio_tri_io[6] | I/O | GPIO05 | AH14 | HDC05 | 29 | 30 | GND
rpi_gpio_tri_io[7] | I/O | GPIO06 | AG13 | HDC06 | 31 | 32 | HDC12 | AA13 | GPIO12_PWM0 | O | rpi_pwm0
rpi_pwm1 | O | GPIO13_PWM1 | AB13 | HDC13 | 33 | 34 | GND
rpi_capt0 | I | GPIO19_PCM_FS | Y13 | HDC19 | 35 | 36 | HDC16_CC | AB15 | GPIO16 | I/O | rpi_gpio_tri_io[8]
rpi_gpio_tri_io[9] | I/O | GPIO26 | AB10 | HDB22 | 37 | 38 | HDC20 | W12 | GPIO20_PCM_DIN
|  | GND |  |  | 39 | 40 | HDC21 | W11 | GPIO21_PCM_DOUT