## PMOD
Device Tree |  | PMOD #1 | [9 empty] | Device Tree
Peripheral | Address | Verilog Name | Function | FPGA Pin | Schematic Name | UP | DW | Schematic Name | FPGA Pin | Function | Verilog Name | Peripheral | Address
axi_iic_0 | 0x80010000 | IMU0_I2C_scl_io | SCL | H12 | PMOD1_IO1_HDA11 | 1 | 2 | PMOD1_IO5_HDA15 | B10 | SCL | IMU1_I2C_scl_io | axi_iic_1 | 0x80020000
axi_iic_0 | 0x80010000 | IMU0_I2C_sda_io | SDA | E10 | PMOD1_IO2_HDA12 | 3 | 4 | PMOD1_IO6_HDA16_CC | E12 | SDA | IMU1_I2C_sda_io | axi_iic_1 | 0x80020000
| 0x80000000 | GPIO0_tri_io[0] | INT0 | D10 | PMOD1_IO3_HDA13 | 5 | 6 | PMOD1_IO7_HDA17 | D11 | INT0 | GPIO0_tri_io[2] | 0x80000000 | 0x80000000
| 0x80000000 | GPIO0_tri_io[1] | INT1 | C11 | PMOD1_IO4_HDA14 | 7 | 8 | PMOD1_IO8_HDA18 | B11 | INT1 | GPIO0_tri_io[3] | 0x80000000 | 0x80000000
|  |  |  | GND |  | 9 | 10 | GND
|  |  |  | 3V3 |  | 11 | 12 | 3V3
Device Tree |  | PMOD #2 | [9 empty] | Device Tree
Peripheral | Address | Verilog Name | Function | FPGA Pin | Schematic Name | UP | DW | Schematic Name | FPGA Pin | Function | Verilog Name | Peripheral | Address
axi_uartlite_0 | 0x800B0000 | GPS0_UART_txd | TXD | J11 | PMOD2_IO1_HDA02 | 1 | 2 | PMOD2_IO5_HDA06 | H11 | SW In | GPIO0_tri_io[4] |  | 0x80000000
axi_uartlite_0 | 0x800B0000 | GPS0_UART_rxd | RXD | J10 | PMOD2_IO2_HDA03 | 3 | 4 | PMOD2_IO6_HDA07 | G10 | SW LED | GPIO0_tri_io[5] |  | 0x80000000
axi_iic_2 | 0x80030000 | GPS0_I2C_scl_io | SCL | K13 | PMOD2_IO3_HDA04 | 5 | 6 | PMOD2_IO7_HDA08_CC | F12 | Buzzer | GPIO0_tri_io[6] |  | 0x80000000
axi_iic_2 | 0x80030000 | GPS0_I2C_sda_io | SDA | K12 | PMOD2_IO4_HDA05 | 7 | 8 | PMOD2_IO8_HDA09 | F11 | IO | GPIO0_tri_io[7] |  | 0x80000000
|  |  |  | GND |  | 9 | 10 | GND
|  |  |  | 3V3 |  | 11 | 12 | 3V3
Device Tree |  | PMOD #3 | [9 empty] | Device Tree
Peripheral | Address | Verilog Name | Function | FPGA Pin | Schematic Name | UP | DW | Schematic Name | FPGA Pin | Function | Verilog Name | Peripheral | Address
axi_uartlite_1 | 0x800C0000 | RC_SBUS0_txd | TXD | AE12 | PMOD3_IO1_HDB00_CC | 1 | 2 | PMOD3_IO5_HDB04 | AF11 | PWM | RC_PWM0 | axi_timer_0 | 0x80060000
axi_uartlite_1 | 0x800C0000 | RC_SBUS0_rxd | RXD | AF12 | PMOD3_IO2_HDB01 | 3 | 4 | PMOD3_IO6_HDB05 | AG11 | PWM | RC_PWM1 | axi_timer_1 | 0x80070000
axi_timer_4 | 0x800A0000 | ENC_CAP0 | CAP | AG10 | PMOD3_IO3_HDB02 | 5 | 6 | PMOD3_IO7_HDB06 | AH12 | PWM | RC_PWM2 | axi_timer_2 | 0x80080000
| 0x80000000 | GPIO0_tri_io[8] | IO | AH10 | PMOD3_IO4_HDB03 | 7 | 8 | PMOD3_IO8_HDB07 | AH11 | PWM | RC_PWM3 | axi_timer_3 | 0x80090000
|  |  |  | GND |  | 9 | 10 | GND
|  |  |  | 3V3 |  | 11 | 12 | 3V3
Device Tree |  | PMOD #4 | [9 empty] | Device Tree
Peripheral | Address | Verilog Name | Function | FPGA Pin | Schematic Name | UP | DW | Schematic Name | FPGA Pin | Function | Verilog Name | Peripheral | Address
axi_uartlite_2 | 0x800D0000 | TELEM0_txd | TXD | AC12 | PMOD4_IO1_HDB08_CC | 1 | 2 | PMOD4_IO5_HDB12 | AD11 | TXD | TELEM1_txd | axi_uartlite_3 | 0x800E0000
axi_uartlite_2 | 0x800D0000 | TELEM0_rxd | RXD | AD12 | PMOD4_IO2_HDB09 | 3 | 4 | PMOD4_IO6_HDB13 | AD10 | RXD | TELEM1_rxd | axi_uartlite_3 | 0x800E0000
| 0x80000000 | GPIO0_tri_io[9] | IO | AE10 | PMOD4_IO3_HDB10 | 5 | 6 | PMOD4_IO7_HDB14 | AA11 | IO | GPIO0_tri_io[11] |  | 0x80000000
| 0x80000000 | GPIO0_tri_io[10] | IO | AF10 | PMOD4_IO4_HDB11 | 7 | 8 | PMOD4_IO8_HDB15 | AA10 | IO | GPIO0_tri_io[12] |  | 0x80000000
|  |  |  | GND |  | 9 | 10 | GND
|  |  |  | 3V3 |  | 11 | 12 | 3V3

## RPi
Device Tree |  | Raspberry Pi Header | [11 empty] | Device Tree
Peripheral | Address | Verilog Name | Function | RPi Pin | FPGA Pin | Schematic Name | UP | DW | Schematic Name | FPGA Pin | RPi Pin | Function | Verilog Name | Peripheral | Address
|  |  |  | 3V3 |  |  | 1 | 2 | 5V
axi_iic_3 | 0x80040000 | I2C0_sda_io | SDA | GPIO2_SDA | AE15 | HDC02 | 3 | 4 | 5V
axi_iic_3 | 0x80040000 | I2C0_scl_io | SCL | GPIO3_SCL | AE14 | HDC03 | 5 | 6 | GND
| 0x80000000 | GPIO0_tri_io[23] |  | GPIO4_GPCLK0 | AG14 | HDC04 | 7 | 8 | HDC14 | W14 | GPIO14_TXD | TX | UART0_txd | axi_uartlite_4 | 0x800F0000
|  |  |  | GND |  |  | 9 | 10 | HDC15 | W13 | GPIO15_RXD | RX | UART0_rxd | axi_uartlite_4 | 0x800F0000
| 0x80000000 | GPIO0_tri_io[13] | I/O | GPIO17 | AB14 | HDC17 | 11 | 12 | HDC18 | Y14 | GPIO18_PCM_CLK |  | GPIO0_tri_io[30] |  | 0x80000000
| 0x80000000 | GPIO0_tri_io[14] | I/O | GPIO27 | AB9 | HDB23 | 13 | 14 | GND
| 0x80000000 | GPIO0_tri_io[15] | I/O | GPIO22 | Y12 | HDC22 | 15 | 16 | HDC23 | AA12 | GPIO23 | I/O | GPIO0_tri_io[16] |  | 0x80000000
|  |  |  | 3V3 |  |  | 17 | 18 | HDB20 | Y9 | GPIO24 | I/O | GPIO0_tri_io[17] |  | 0x80000000
| 0x80000000 | GPIO0_tri_io[24] |  | GPIO10_MOSI | AE13 | HDC10 | 19 | 20 | GND
| 0x80000000 | GPIO0_tri_io[25] |  | GPIO9_MISO | AC13 | HDC09 | 21 | 22 | HDB21 | AA8 | GPIO25 | I/O | GPIO0_tri_io[18] |  | 0x80000000
| 0x80000000 | GPIO0_tri_io[26] |  | GPIO11_SCLK | AF13 | HDC11 | 23 | 24 | HDC08_CC | AC14 | GPIO8_CE0 |  | GPIO0_tri_io[31] |  | 0x80000000
|  |  |  | GND |  |  | 25 | 26 | HDC07 | AH13 | GPIO7_CE1
| 0x80000000 | GPIO0_tri_io[27] |  | GPIO0_ID_SD | AD15 | HDC00_CC | 27 | 28 | HDC01 | AD14 | GPIO1_ID_SC
| 0x80000000 | GPIO0_tri_io[19] | I/O | GPIO05 | AH14 | HDC05 | 29 | 30 | GND
| 0x80000000 | GPIO0_tri_io[20] | I/O | GPIO06 | AG13 | HDC06 | 31 | 32 | HDC12 | AA13 | GPIO12_PWM0
| 0x80000000 | GPIO0_tri_io[28] |  | GPIO13_PWM1 | AB13 | HDC13 | 33 | 34 | GND
| 0x80000000 | GPIO0_tri_io[29] |  | GPIO19_PCM_FS | Y13 | HDC19 | 35 | 36 | HDC16_CC | AB15 | GPIO16 | I/O | GPIO0_tri_io[21] |  | 0x80000000
| 0x80000000 | GPIO0_tri_io[22] | I/O | GPIO26 | AB10 | HDB22 | 37 | 38 | HDC20 | W12 | GPIO20_PCM_DIN
|  |  |  | GND |  |  | 39 | 40 | HDC21 | W11 | GPIO21_PCM_DOUT